## SMILES_1
SMILES | num | cmpnd | Structure | File | FINAL SINGLE POINT ENERGY, Hartree | E(HOMO), eV | E(LUMO), eV | HOMO-LUMO gap, eV | Koopmans IP, eV | Koopmans EA, eV | Electronegativity χ, eV | Chemical hardness η, eV | Chemical softness S, eV^-1 | Electrophilicity index ω, eV | Dipole moment, Debye
[Ag][Ag] | 1 | Ag2 | Ag2 | Ag2_m062x_0.out | -293.7305 | -6.0961 | -1.8565 | 4.2396 | 6.0961 | 1.8565 | 3.9763 | 2.1198 | 0.4717 | 3.7294 | 0
[Ag][Au] | 2 | AgAu | AgAu | AgAu_m062x_0.out | -282.4448 | -6.8255 | -2.1111 | 4.7144 | 6.8255 | 2.1111 | 4.4683 | 2.3572 | 0.4242 | 4.235 | 2.516
[Ag][Cu] | 3 | AgCu | AgCu | AgCu_m062x_0.out | -1787.2753 | -6.1714 | -1.7544 | 4.417 | 6.1714 | 1.7544 | 3.9629 | 2.2085 | 0.4528 | 3.5555 | 0.0137
[Au][Au] | 4 | Au2 | Au2 | Au2_m062x_0.out | -271.1443 | -7.5961 | -2.4989 | 5.0972 | 7.5961 | 2.4989 | 5.0475 | 2.5486 | 0.3924 | 4.9983 | 0
[Au][Cu] | 5 | AuCu | AuCu | AuCu_m062x_0.out | -1775.9957 | -6.9651 | -2.0345 | 4.9306 | 6.9651 | 2.0345 | 4.4998 | 2.4653 | 0.4056 | 4.1066 | 2.2477
[Cu][Cu] | 6 | Cu2 | Cu2 | Cu2_m062x_0.out | -3280.8199 | -6.2578 | -1.6656 | 4.5922 | 6.2578 | 1.6656 | 3.9617 | 2.2961 | 0.4355 | 3.4178 | 0
NC1CCNC(O)N1 | 7 | Cyt | Cyt | Cyt_m062x.out | -394.7466 | -7.5679 | -0.2375 | 7.3304 | 7.5679 | 0.2375 | 3.9027 | 3.6652 | 0.2728 | 2.0778 | 8.4728
NC1CCN([Ag][Ag])C(O)N1 | 8 | Cyt-Ag2(N1-Ag) | C-Ag2_N1-Ag | C-Ag2_m062x.out | -688.7211 | -4.7035 | -1.1564 | 3.5471 | 4.7035 | 1.1564 | 2.93 | 1.7736 | 0.5638 | 2.4202 | 14.4145
NC1CCNC(N1)O[Ag][Ag] | 9 | Cyt-Ag2(O-Ag) | C-Ag2_O-Ag | C-Ag2_m062x.out | -688.6733 | -5.7061 | -1.0539 | 4.6522 | 5.7061 | 1.0539 | 3.38 | 2.3261 | 0.4299 | 2.4557 | 6.8565
NC1CCN([Ag][Au])C(O)N1 | 10 | Cyt-AgAu(N1-Ag) | C-AgAu_N1-Ag | C-AgAu_m062x.out | -677.4197 | -5.5101 | -1.3436 | 4.1665 | 5.5101 | 1.3436 | 3.4269 | 2.0833 | 0.48 | 2.8185 | 16.1754
NC1CCNC(N1)O[Ag][Au] | 11 | Cyt-AgAu(O-Ag) | C-AgAu_O-Ag | C-AgAu_m062x.out | -677.4118 | -5.4202 | -1.2847 | 4.1355 | 5.4202 | 1.2847 | 3.3525 | 2.0678 | 0.4836 | 2.7177 | 16.4036
NC1CCN([Ag][Cu])C(O)N1 | 12 | Cyt-AgCu(N1-Ag) | C-AgCu_N1-Ag | C-AgCu_m062x.out | -2182.2671 | -4.743 | -1.1107 | 3.6323 | 4.743 | 1.1107 | 2.9269 | 1.8162 | 0.5506 | 2.3584 | 13.9351
NC1CCNC(N1)O[Ag][Cu] | 13 | Cyt-AgCu(O-Ag) | C-AgCu_O-Ag | C-AgCu_m062x.out | -2182.2211 | -5.6802 | -0.8077 | 4.8725 | 5.6802 | 0.8077 | 3.244 | 2.4363 | 0.4105 | 2.1597 | 7.6516
NC1CCN([Au][Au])C(O)N1 | 14 | Cyt-Au2(N1-Au) | C-Au2_N1-Au | C-Au2_m062x.out | -666.107 | -6.0251 | -1.2965 | 4.7286 | 6.0251 | 1.2965 | 3.6608 | 2.3643 | 0.423 | 2.8341 | 14.8145
NC1CCNC(N1)O[Au][Au] | 15 | Cyt-Au2(O-Au) | C-Au2_O-Au | C-Au2_m062x.out | -666.0902 | -6.8326 | -1.0045 | 5.8281 | 6.8326 | 1.0045 | 3.9186 | 2.9141 | 0.3432 | 2.6347 | 9.4353
NC1CCN([Au][Ag])C(O)N1 | 16 | Cyt-AuAg(N1-Au) | C-AuAg_N1-Au | C-AuAg_m062x.out | -677.4076 | -5.2635 | -1.0233 | 4.2402 | 5.2635 | 1.0233 | 3.1434 | 2.1201 | 0.4717 | 2.3303 | 12.3872
NC1CCNC(N1)O[Au][Ag] | 17 | Cyt-AuAg(O-Au) | C-AuAg_O-Au | C-AuAg_m062x.out | -677.3773 | -6.1842 | -1.0414 | 5.1428 | 6.1842 | 1.0414 | 3.6128 | 2.5714 | 0.3889 | 2.538 | 8.551
NC1CCN([Au][Cu])C(O)N1 | 18 | Cyt-AuCu(N1-Au) | C-AuCu_N1-Au | C-AuCu_m062x.out | -2170.9553 | -5.3867 | -0.9684 | 4.4183 | 5.3867 | 0.9684 | 3.1776 | 2.2092 | 0.4527 | 2.2852 | 11.9305
NC1CCNC(N1)O[Au][Cu] | 19 | Cyt-AuCu(O-Au) | C-AuCu_O-Au | C-AuCu_m062x.out | -2170.9336 | -6.3354 | -0.9611 | 5.3743 | 6.3354 | 0.9611 | 3.6483 | 2.6872 | 0.3721 | 2.4766 | 8.4623
NC1CCN([Cu][Cu])C(O)N1 | 20 | Cyt-Cu2(N1-Cu) | C-Cu2_N1-Cu | C-Cu2_m062x.out | -3675.8373 | -4.5911 | -1.2672 | 3.3239 | 4.5911 | 1.2672 | 2.9291 | 1.662 | 0.6017 | 2.5813 | 14.6025
NC1CCNC(N1)O[Cu][Cu] | 21 | Cyt-Cu2(O-Cu) | C-Cu2_O-Cu | C-Cu2_m062x.out | -3675.7877 | -5.6074 | -0.8561 | 4.7513 | 5.6074 | 0.8561 | 3.2317 | 2.3757 | 0.4209 | 2.1982 | 7.679
NC1CCN([Cu][Ag])C(O)N1 | 22 | Cyt-CuAg(N1-Cu) | C-CuAg_N1-Cu | C-CuAg_m062x.out | -2182.2923 | -4.5556 | -1.3154 | 3.2402 | 4.5556 | 1.3154 | 2.9355 | 1.6201 | 0.6172 | 2.6595 | 15.0343
NC1CCNC(N1)O[Cu][Ag] | 23 | Cyt-CuAg(O-Cu) | C-CuAg_O-Cu | C-CuAg_m062x.out | -2182.2438 | -5.5608 | -0.9152 | 4.6456 | 5.5608 | 0.9152 | 3.238 | 2.3228 | 0.4305 | 2.2569 | 7.5725
NC1CCN([Cu][Au])C(O)N1 | 24 | Cyt-CuAu(N1-Cu) | C-CuAu_N1-Cu | C-CuAu_m062x.out | -2170.9919 | -5.4678 | -1.4314 | 4.0364 | 5.4678 | 1.4314 | 3.4496 | 2.0182 | 0.4955 | 2.9481 | 16.1362
NC1CCNC(N1)O[Cu][Au] | 25 | Cyt-CuAu(O-Cu) | C-CuAu_O-Cu | C-CuAu_m062x.out | -2170.9462 | -6.6857 | -0.8856 | 5.8001 | 6.6857 | 0.8856 | 3.7856 | 2.9 | 0.3448 | 2.4708 | 6.7418
CC1CNC(O)NC1O | 26 | Thy | Thy | Thy_m062x.out | -453.9547 | -8.2576 | -0.4477 | 7.8099 | 8.2576 | 0.4477 | 4.3526 | 3.9049 | 0.2561 | 2.4258 | 4.4784
CC1CNC(NC1O)O[Ag][Ag] | 27 | Thy-Ag2(O1-Ag) | T-Ag2_O1-Ag | T-Ag2_m062x.out | -747.8815 | -5.7296 | -0.9993 | 4.7303 | 5.7296 | 0.9993 | 3.3644 | 2.3651 | 0.4228 | 2.393 | 3.0401
CC1CNC(O)NC1O[Ag][Ag] | 28 | Thy-Ag2(O2-Ag) | T-Ag2_O2-Ag | T-Ag2_m062x.out | -747.9093 | -5.2433 | -1.2061 | 4.0372 | 5.2433 | 1.2061 | 3.2247 | 2.0186 | 0.4954 | 2.5757 | 7.0715
CC1CNC(NC1O)O[Ag][Au] | 29 | Thy-AgAu(O1-Ag) | T-AgAu_O1-Ag | T-AgAu_m062x.out | -736.594 | -6.1299 | -1.1307 | 4.9992 | 6.1299 | 1.1307 | 3.6303 | 2.4996 | 0.4001 | 2.6362 | 10.4256
CC1CNC(O)NC1O[Ag][Au] | 30 | Thy-AgAu(O2-Ag) | T-AgAu_O2-Ag | T-AgAu_m062x.out | -736.6024 | -6.1274 | -1.3583 | 4.7691 | 6.1274 | 1.3583 | 3.7428 | 2.3845 | 0.4194 | 2.9374 | 10.495
CC1CNC(NC1O)O[Ag][Cu] | 31 | Thy-AgCu(O1-Ag) | T-AgCu_O1-Ag | T-AgCu_m062x.out | -2241.4282 | -5.7827 | -0.8542 | 4.9285 | 5.7827 | 0.8542 | 3.3184 | 2.4643 | 0.4058 | 2.2344 | 3.2601
CC1CNC(O)NC1O[Ag][Cu] | 32 | Thy-AgCu(O2-Ag) | T-AgCu_O2-Ag | T-AgCu_m062x.out | -2241.456 | -5.292 | -1.1741 | 4.1179 | 5.292 | 1.1741 | 3.233 | 2.0589 | 0.4857 | 2.5383 | 6.8822
CC1CNC(NC1O)O[Au][Au] | 33 | Thy-Au2(O1-Au) | T-Au2_O1-Au | T-Au2_m062x.out | -725.3021 | -7.0061 | -1.0434 | 5.9627 | 7.0061 | 1.0434 | 4.0248 | 2.9813 | 0.3354 | 2.7167 | 4.593
CC1CNC(O)NC1O[Au][Au] | 34 | Thy-Au2(O2-Au) | T-Au2_O2-Au | T-Au2_m062x.out | -725.2994 | -6.6176 | -1.3962 | 5.2214 | 6.6176 | 1.3962 | 4.0069 | 2.6107 | 0.383 | 3.0749 | 7.7336
CC1CNC(NC1O)O[Au][Ag] | 35 | Thy-AuAg(O1-Au) | T-AuAg_O1-Au | T-AuAg_m062x.out | -736.589 | -6.4232 | -1.2919 | 5.1313 | 6.4232 | 1.2919 | 3.8575 | 2.5656 | 0.3898 | 2.9 | 4.1438
CC1CNC(O)NC1O[Au][Ag] | 36 | Thy-AuAg(O2-Au) | T-AuAg_O2-Au | T-AuAg_m062x.out | -736.5887 | -5.952 | -1.0194 | 4.9326 | 5.952 | 1.0194 | 3.4857 | 2.4663 | 0.4055 | 2.4632 | 5.6043
CC1CNC(NC1O)O[Au][Cu] | 37 | Thy-AuCu(O1-Au) | T-AuCu_O1-Au | T-AuCu_m062x.out | -2230.1453 | -6.5655 | -1.2 | 5.3655 | 6.5655 | 1.2 | 3.8828 | 2.6827 | 0.3728 | 2.8098 | 4.1749
CC1CNC(O)NC1O[Au][Cu] | 38 | Thy-AuCu(O2-Au) | T-AuCu_O2-Au | T-AuCu_m062x.out | -2230.1444 | -6.0747 | -0.9969 | 5.0778 | 6.0747 | 0.9969 | 3.5358 | 2.5389 | 0.3939 | 2.4621 | 5.5321
CC1CNC(NC1O)O[Cu][Cu] | 39 | Thy-Cu2(O1-Cu) | T-Cu2_O1-Cu | T-Cu2_m062x.out | -3734.991 | -5.6522 | -0.9478 | 4.7044 | 5.6522 | 0.9478 | 3.3 | 2.3522 | 0.4251 | 2.3149 | 3.5492
CC1CNC(O)NC1O[Cu][Cu] | 40 | Thy-Cu2(O2-Cu) | T-Cu2_O2-Cu | T-Cu2_m062x.out | -3735.0313 | -5.0584 | -1.438 | 3.6204 | 5.0584 | 1.438 | 3.2482 | 1.8102 | 0.5524 | 2.9143 | 8.0849
CC1CNC(NC1O)O[Cu][Ag] | 41 | Thy-CuAg(O1-Cu) | T-CuAg_O1-Cu | T-CuAg_m062x.out | -2241.4465 | -5.5889 | -0.9749 | 4.614 | 5.5889 | 0.9749 | 3.2819 | 2.307 | 0.4335 | 2.3344 | 3.5249
CC1CNC(O)NC1O[Cu][Ag] | 42 | Thy-CuAg(O2-Cu) | T-CuAg_O2-Cu | T-CuAg_m062x.out | -2241.4864 | -5.0107 | -1.4808 | 3.5299 | 5.0107 | 1.4808 | 3.2458 | 1.765 | 0.5666 | 2.9845 | 8.3059
CC1CNC(NC1O)O[Cu][Au] | 43 | Thy-CuAu(O1-Cu) | T-CuAu_O1-Cu | T-CuAu_m062x.out | -2230.1526 | -6.6604 | -0.9704 | 5.69 | 6.6604 | 0.9704 | 3.8154 | 2.845 | 0.3515 | 2.5584 | 2.8386
CC1CNC(O)NC1O[Cu][Au] | 44 | Thy-CuAu(O2-Cu) | T-CuAu_O2-Cu | T-CuAu_m062x.out | -2230.1862 | -5.92 | -1.6196 | 4.3004 | 5.92 | 1.6196 | 3.7698 | 2.1502 | 0.4651 | 3.3047 | 9.2484
NC1NCNC2NCNC12 | 45 | Ade | Ade | Ade_m062x.out | -467.125 | -7.4958 | 0.1289 | 7.6247 | 7.4958 | -0.1289 | 3.6835 | 3.8123 | 0.2623 | 1.7795 | 2.4172
NC1C2NCNC2NCN1[Ag][Ag] | 46 | Ade-Ag2(N1-Ag) | A-Ag2_N1-Ag | A-Ag2_m062x.out | -761.0753 | -5.244 | -0.5537 | 4.6903 | 5.244 | 0.5537 | 2.8988 | 2.3451 | 0.4264 | 1.7916 | 7.421
NC1NCN([Ag][Ag])C2NCNC12 | 47 | Ade-Ag2(N3-Ag) | A-Ag2_N3-Ag | A-Ag2_m062x.out | -761.0756 | -5.3257 | -0.6299 | 4.6958 | 5.3257 | 0.6299 | 2.9778 | 2.3479 | 0.4259 | 1.8883 | 5.4685
NC1NCNC2NCN([Ag][Ag])C12 | 48 | Ade-Ag2(N7-Ag) | A-Ag2_N7-Ag | A-Ag2_m062x.out | -761.0732 | -5.4042 | -0.5942 | 4.81 | 5.4042 | 0.5942 | 2.9992 | 2.405 | 0.4158 | 1.8701 | 4.5518
NC1C2NCNC2NCN1[Ag][Au] | 49 | Ade-AgAu(N1-Ag) | A-AgAu_N1-Ag | A-AgAu_m062x.out | -749.782 | -6.0556 | -0.718 | 5.3376 | 6.0556 | 0.718 | 3.3868 | 2.6688 | 0.3747 | 2.149 | 9.3432
NC1NCN([Ag][Au])C2NCNC12 | 50 | Ade-AgAu(N3-Ag) | A-AgAu_N3-Ag | A-AgAu_m062x.out | -749.7826 | -6.0997 | -0.8292 | 5.2705 | 6.0997 | 0.8292 | 3.4645 | 2.6353 | 0.3795 | 2.2773 | 7.5937
NC1NCNC2NCN([Ag][Au])C12 | 51 | Ade-AgAu(N7-Ag) | A-AgAu_N7-Ag | A-AgAu_m062x.out | -749.7798 | -6.2449 | -0.7607 | 5.4842 | 6.2449 | 0.7607 | 3.5028 | 2.7421 | 0.3647 | 2.2373 | 6.1942
NC1C2NCNC2NCN1[Ag][Cu] | 52 | Ade-AgCu(N1-Ag) | A-AgCu_N1-Ag | A-AgCu_m062x.out | -2254.6214 | -5.303 | -0.5175 | 4.7855 | 5.303 | 0.5175 | 2.9103 | 2.3927 | 0.4179 | 1.7698 | 7.0298
NC1NCN([Ag][Cu])C2NCNC12 | 53 | Ade-AgCu(N3-Ag) | A-AgCu_N3-Ag | A-AgCu_m062x.out | -2254.6223 | -5.3658 | -0.5992 | 4.7666 | 5.3658 | 0.5992 | 2.9825 | 2.3833 | 0.4196 | 1.8662 | 5.2884
NC1NCNC2NCN([Ag][Cu])C12 | 54 | Ade-AgCu(N7-Ag) | A-AgCu_N7-Ag | A-AgCu_m062x.out | -2254.6189 | -5.4721 | -0.5521 | 4.92 | 5.4721 | 0.5521 | 3.0121 | 2.46 | 0.4065 | 1.8441 | 4.1646
NC1C2NCNC2NCN1[Au][Au] | 55 | Ade-Au2(N1-Au) | A-Au2_N1-Au | A-Au2_m062x.out | -738.4949 | -6.5423 | -0.6523 | 5.89 | 6.5423 | 0.6523 | 3.5973 | 2.945 | 0.3396 | 2.197 | 8.184
NC1NCN([Au][Au])C2NCNC12 | 56 | Ade-Au2(N3-Au) | A-Au2_N3-Au | A-Au2_m062x.out | -738.495 | -6.5749 | -0.8099 | 5.765 | 6.5749 | 0.8099 | 3.6924 | 2.8825 | 0.3469 | 2.3649 | 6.652
NC1NCNC2NCN([Au][Au])C12 | 57 | Ade-Au2(N7-Au) | A-Au2_N7-Au | A-Au2_m062x.out | -738.4931 | -6.7393 | -0.7245 | 6.0148 | 6.7393 | 0.7245 | 3.7319 | 3.0074 | 0.3325 | 2.3155 | 4.7789
NC1C2NCNC2NCN1[Au][Ag] | 58 | Ade-AuAg(N1-Au) | A-AuAg_N1-Au | A-AuAg_m062x.out | -749.7814 | -5.8004 | -0.6431 | 5.1573 | 5.8004 | 0.6431 | 3.2218 | 2.5786 | 0.3878 | 2.0126 | 5.5382
NC1NCN([Au][Ag])C2NCNC12 | 59 | Ade-AuAg(N3-Au) | A-AuAg_N3-Au | A-AuAg_m062x.out | -749.7816 | -5.839 | -0.6776 | 5.1614 | 5.839 | 0.6776 | 3.2583 | 2.5807 | 0.3875 | 2.0569 | 4.2066
NC1NCNC2NCN([Au][Ag])C12 | 60 | Ade-AuAg(N7-Au) | A-AuAg_N7-Au | A-AuAg_m062x.out | -749.7793 | -5.9859 | -0.7578 | 5.2281 | 5.9859 | 0.7578 | 3.3719 | 2.614 | 0.3825 | 2.1747 | 2.7706
NC1C2NCNC2NCN1[Au][Cu] | 61 | Ade-AuCu(N1-Au) | A-AuCu_N1-Au | A-AuCu_m062x.out | -2243.3375 | -5.9521 | -0.5669 | 5.3852 | 5.9521 | 0.5669 | 3.2595 | 2.6926 | 0.3714 | 1.9729 | 5.1448
NC1NCN([Au][Cu])C2NCNC12 | 62 | Ade-AuCu(N3-Au) | A-AuCu_N3-Au | A-AuCu_m062x.out | -2243.3375 | -5.9843 | -0.5964 | 5.3879 | 5.9843 | 0.5964 | 3.2904 | 2.694 | 0.3712 | 2.0094 | 3.8976
NC1NCNC2NCN([Au][Cu])C12 | 63 | Ade-AuCu(N7-Au) | A-AuCu_N7-Au | A-AuCu_m062x.out | -2243.3358 | -6.1426 | -0.6869 | 5.4557 | 6.1426 | 0.6869 | 3.4147 | 2.7279 | 0.3666 | 2.1373 | 2.5471
NC1C2NCNC2NCN1[Cu][Cu] | 64 | Ade-Cu2(N1-Cu) | A-Cu2_N1-Cu | A-Cu2_m062x.out | -3748.1864 | -5.1864 | -0.5672 | 4.6192 | 5.1864 | 0.5672 | 2.8768 | 2.3096 | 0.433 | 1.7916 | 7.6833
NC1NCN([Cu][Cu])C2NCNC12 | 65 | Ade-Cu2(N3-Cu) | A-Cu2_N3-Cu | A-Cu2_m062x.out | -3748.1907 | -5.2639 | -0.7206 | 4.5433 | 5.2639 | 0.7206 | 2.9922 | 2.2716 | 0.4402 | 1.9707 | 5.8631
NC1NCNC2NCN([Cu][Cu])C12 | 66 | Ade-Cu2(N7-Cu) | A-Cu2_N7-Cu | A-Cu2_m062x.out | -3748.185 | -5.412 | -0.6201 | 4.7919 | 5.412 | 0.6201 | 3.016 | 2.396 | 0.4174 | 1.8983 | 4.7055
NC1C2NCNC2NCN1[Cu][Ag] | 67 | Ade-CuAg(N1-Cu) | A-CuAg_N1-Cu | A-CuAg_m062x.out | -2254.6422 | -5.1313 | -0.6177 | 4.5136 | 5.1313 | 0.6177 | 2.8745 | 2.2568 | 0.4431 | 1.8306 | 8.0737
NC1NCN([Cu][Ag])C2NCNC12 | 68 | Ade-CuAg(N3-Cu) | A-CuAg_N3-Cu | A-CuAg_m062x.out | -2254.6459 | -5.2194 | -0.7658 | 4.4536 | 5.2194 | 0.7658 | 2.9926 | 2.2268 | 0.4491 | 2.0109 | 6.0943
NC1NCNC2NCN([Cu][Ag])C12 | 69 | Ade-CuAg(N7-Cu) | A-CuAg_N7-Cu | A-CuAg_m062x.out | -2254.6413 | -5.3487 | -0.6846 | 4.6641 | 5.3487 | 0.6846 | 3.0166 | 2.3321 | 0.4288 | 1.9511 | 5.075
NC1C2NCNC2NCN1[Cu][Au] | 70 | Ade-CuAu(N1-Cu) | A-CuAu_N1-Cu | A-CuAu_m062x.out | -2243.3423 | -6.0594 | -0.7256 | 5.3338 | 6.0594 | 0.7256 | 3.3925 | 2.6669 | 0.375 | 2.1578 | 9.2731
NC1NCN([Cu][Au])C2NCNC12 | 71 | Ade-CuAu(N3-Cu) | A-CuAu_N3-Cu | A-CuAu_m062x.out | -2243.3468 | -6.1078 | -0.8977 | 5.2101 | 6.1078 | 0.8977 | 3.5028 | 2.605 | 0.3839 | 2.3549 | 7.4897
NC1NCNC2NCN([Cu][Au])C12 | 72 | Ade-CuAu(N7-Cu) | A-CuAu_N7-Cu | A-CuAu_m062x.out | -2243.3403 | -6.3516 | -0.77 | 5.5816 | 6.3516 | 0.77 | 3.5608 | 2.7908 | 0.3583 | 2.2716 | 6.0715
NC1NC2NCNC2C(O)N1 | 73 | Gua | Gua | Gua_m062x.out | -542.3701 | -7.1226 | 0.6512 | 7.7738 | 7.1226 | -0.6512 | 3.2357 | 3.8869 | 0.2573 | 1.3468 | 6.983
NC1NC(O)C2NCNC2N1[Ag][Ag] | 74 | Gua-Ag2(N3-Ag) | G-Ag2_N3-Ag | G-Ag2_m062x.out | -836.3114 | -5.6345 | -0.8358 | 4.7987 | 5.6345 | 0.8358 | 3.2351 | 2.3994 | 0.4168 | 2.181 | 3.3316
NC1NC2NCN([Ag][Ag])C2C(O)N1 | 75 | Gua-Ag2(N7-Ag) | G-Ag2_N7-Ag | G-Ag2_m062x.out | -836.3289 | -4.6887 | -0.155 | 4.5337 | 4.6887 | 0.155 | 2.4219 | 2.2668 | 0.4411 | 1.2937 | 13.1403
NC1NC2NCNC2C(N1)O[Ag][Ag] | 76 | Gua-Ag2(O-Ag) | G-Ag2_O-Ag | G-Ag2_m062x.out | -836.3132 | -5.6271 | -0.9115 | 4.7156 | 5.6271 | 0.9115 | 3.2693 | 2.3578 | 0.4241 | 2.2666 | 6.8788
NC1NC(O)C2NCNC2N1[Ag][Au] | 77 | Gua-AgAu(N3-Ag) | G-AgAu_N3-Ag | G-AgAu_m062x.out | -825.0238 | -6.4418 | -0.6757 | 5.7661 | 6.4418 | 0.6757 | 3.5587 | 2.883 | 0.3469 | 2.1964 | 3.0009
NC1NC2NCN([Ag][Au])C2C(O)N1 | 78 | Gua-AgAu(N7-Ag) | G-AgAu_N7-Ag | G-AgAu_m062x.out | -825.0284 | -5.4907 | -0.3186 | 5.1721 | 5.4907 | 0.3186 | 2.9047 | 2.5861 | 0.3867 | 1.6313 | 14.86
NC1NC2NCNC2C(N1)O[Ag][Au] | 79 | Gua-AgAu(O-Ag) | G-AgAu_O-Ag | G-AgAu_m062x.out | -825.0307 | -6.6538 | -1.1973 | 5.4565 | 6.6538 | 1.1973 | 3.9256 | 2.7283 | 0.3665 | 2.8241 | 5.327
NC1NC(O)C2NCNC2N1[Ag][Cu] | 80 | Gua-AgCu(N3-Ag) | G-AgCu_N3-Ag | G-AgCu_m062x.out | -2329.8594 | -5.7111 | -0.722 | 4.9891 | 5.7111 | 0.722 | 3.2165 | 2.4946 | 0.4009 | 2.0738 | 3.536
NC1NC2NCN([Ag][Cu])C2C(O)N1 | 81 | Gua-AgCu(N7-Ag) | G-AgCu_N7-Ag | G-AgCu_m062x.out | -2329.8748 | -4.7364 | -0.1077 | 4.6287 | 4.7364 | 0.1077 | 2.4221 | 2.3143 | 0.4321 | 1.2674 | 12.6145
NC1NC2NCNC2C(N1)O[Ag][Cu] | 82 | Gua-AgCu(O-Ag) | G-AgCu_O-Ag | G-AgCu_m062x.out | -2329.8593 | -5.6178 | -0.6588 | 4.959 | 5.6178 | 0.6588 | 3.1383 | 2.4795 | 0.4033 | 1.9861 | 7.4047
NC1NC(O)C2NCNC2N1[Au][Au] | 83 | Gua-Au2(N3-Au) | G-Au2_N3-Au | G-Au2_m062x.out | -813.737 | -6.9664 | -0.7791 | 6.1873 | 6.9664 | 0.7791 | 3.8727 | 3.0937 | 0.3232 | 2.424 | 3.1135
NC1NC2NCN([Au][Au])C2C(O)N1 | 84 | Gua-Au2(N7-Au) | G-Au2_N7-Au | G-Au2_m062x.out | -813.7367 | -6.0301 | -0.2655 | 5.7646 | 6.0301 | 0.2655 | 3.1478 | 2.8823 | 0.3469 | 1.7189 | 13.3628
NC1NC2NCNC2C(N1)O[Au][Au] | 85 | Gua-Au2(O-Au) | G-Au2_O-Au | G-Au2_m062x.out | -813.7317 | -6.831 | -0.7763 | 6.0547 | 6.831 | 0.7763 | 3.8037 | 3.0274 | 0.3303 | 2.3895 | 8.9222
NC1NC(O)C2NCNC2N1[Au][Ag] | 86 | Gua-AuAg(N3-Au) | G-AuAg_N3-Au | G-AuAg_m062x.out | -825.023 | -6.2361 | -1.0062 | 5.2299 | 6.2361 | 1.0062 | 3.6212 | 2.615 | 0.3824 | 2.5073 | 4.6504
NC1NC2NCN([Au][Ag])C2C(O)N1 | 87 | Gua-AuAg(N7-Au) | G-AuAg_N7-Au | G-AuAg_m062x.out | -825.0241 | -5.2561 | -0.1982 | 5.0579 | 5.2561 | 0.1982 | 2.7271 | 2.529 | 0.3954 | 1.4704 | 11.008
NC1NC2NCNC2C(N1)O[Au][Ag] | 88 | Gua-AuAg(O-Au) | G-AuAg_O-Au | G-AuAg_m062x.out | -825.0191 | -6.2083 | -1.0753 | 5.133 | 6.2083 | 1.0753 | 3.6418 | 2.5665 | 0.3896 | 2.5838 | 7.1973
NC1NC(O)C2NCNC2N1[Au][Cu] | 89 | Gua-AuCu(N3-Au) | G-AuCu_N3-Au | G-AuCu_m062x.out | -2318.5794 | -6.3978 | -0.9388 | 5.459 | 6.3978 | 0.9388 | 3.6683 | 2.7295 | 0.3664 | 2.465 | 4.899
NC1NC2NCN([Au][Cu])C2C(O)N1 | 90 | Gua-AuCu(N7-Au) | G-AuCu_N7-Au | G-AuCu_m062x.out | -2318.5798 | -5.3857 | -0.1038 | 5.2819 | 5.3857 | 0.1038 | 2.7447 | 2.641 | 0.3787 | 1.4263 | 10.5155
NC1NC2NCNC2C(N1)O[Au][Cu] | 91 | Gua-AuCu(O-Au) | G-AuCu_O-Au | G-AuCu_m062x.out | -2318.5752 | -6.3434 | -0.9814 | 5.362 | 6.3434 | 0.9814 | 3.6624 | 2.681 | 0.373 | 2.5015 | 7.178
NC1NC(O)C2NCNC2N1[Cu][Cu] | 92 | Gua-Cu2(N3-Cu) | G-Cu2_N3-Cu | G-Cu2_m062x.out | -3823.4152 | -5.5917 | -0.3649 | 5.2268 | 5.5917 | 0.3649 | 2.9783 | 2.6134 | 0.3826 | 1.6971 | 3.1049
NC1NC2NCN([Cu][Cu])C2C(O)N1 | 93 | Gua-Cu2(N7-Cu) | G-Cu2_N7-Cu | G-Cu2_m062x.out | -3823.4445 | -4.5909 | -0.2274 | 4.3635 | 4.5909 | 0.2274 | 2.4092 | 2.1818 | 0.4583 | 1.3301 | 13.2081
NC1NC2NCNC2C(N1)O[Cu][Cu] | 94 | Gua-Cu2(O-Cu) | G-Cu2_O-Cu | G-Cu2_m062x.out | -3823.4154 | -5.5413 | -0.3703 | 5.171 | 5.5413 | 0.3703 | 2.9558 | 2.5855 | 0.3868 | 1.6896 | 7.5862
NC1NC(O)C2NCNC2N1[Cu][Ag] | 95 | Gua-CuAg(N3-Cu) | G-CuAg_N3-Cu | G-CuAg_m062x.out | -2329.8678 | -5.5236 | -0.4594 | 5.0642 | 5.5236 | 0.4594 | 2.9915 | 2.5321 | 0.3949 | 1.7671 | 2.9576
NC1NC2NCN([Cu][Ag])C2C(O)N1 | 96 | Gua-CuAg(N7-Cu) | G-CuAg_N7-Cu | G-CuAg_m062x.out | -2329.8997 | -4.5497 | -0.287 | 4.2627 | 4.5497 | 0.287 | 2.4183 | 2.1313 | 0.4692 | 1.372 | 13.7143
NC1NC2NCNC2C(N1)O[Cu][Ag] | 97 | Gua-CuAg(O-Cu) | G-CuAg_O-Cu | G-CuAg_m062x.out | -2329.8692 | -5.5027 | -0.5337 | 4.969 | 5.5027 | 0.5337 | 3.0182 | 2.4845 | 0.4025 | 1.8333 | 7.5319
NC1NC(O)C2NCNC2N1[Cu][Au] | 98 | Gua-CuAu(N3-Cu) | G-CuAu_N3-Cu | G-CuAu_m062x.out | -2318.5844 | -6.4348 | -0.311 | 6.1238 | 6.4348 | 0.311 | 3.3729 | 3.0619 | 0.3266 | 1.8577 | 2.8697
NC1NC2NCN([Cu][Au])C2C(O)N1 | 99 | Gua-CuAu(N7-Cu) | G-CuAu_N7-Cu | G-CuAu_m062x.out | -2318.5996 | -5.4597 | -0.387 | 5.0727 | 5.4597 | 0.387 | 2.9234 | 2.5363 | 0.3943 | 1.6847 | 14.7486
NC1NC2NCNC2C(N1)O[Cu][Au] | 100 | Gua-CuAu(O-Cu) | G-CuAu_O-Cu | G-CuAu_m062x.out | -2318.5865 | -6.6134 | -0.5904 | 6.023 | 6.6134 | 0.5904 | 3.6019 | 3.0115 | 0.3321 | 2.154 | 6.9085